## Materials
TABLE: Materials
Material | Type | E1 | Color
Text | Text | N/mm2 | Text
C35/45 | Concrete | 35775 | BBBBBB

## Sections
TABLE: Sections
SectionName | Material | Shape | t3 | t2 | tf | tw | t2b | tfb | FilletRadius | Area | I33 | I22
Text | Text | Text | mm | mm | mm | mm | mm | mm | mm | mm2 | mm4 | mm4
TraveI+slab | C35/45 | SD Section | 1200 | 600 | 150 | 100 | 800 | 150 | 100 | 0 | 0 | 0 | b8fcded8-2f80-447e-b275-75591f69b263

## Polygons
TABLE: Polygons
SectionName | ShapeName | X | Y | Radius | ShapeMat
Text | Text | mm | mm | mm | Text
TraveI+slab | TraveI+slab_p2b | -400 | 0 |  | C35/45
TraveI+slab | TraveI+slab_p2b | 400 | 0
TraveI+slab | TraveI+slab_p2b | 400 | 150
TraveI+slab | TraveI+slab_p2b | -400 | 150
TraveI+slab | TraveI+slab_p2bf | -150 | 150 |  | C35/45
TraveI+slab | TraveI+slab_p2bf | 150 | 150
TraveI+slab | TraveI+slab_p2bf | 50 | 250
TraveI+slab | TraveI+slab_p2bf | -50 | 250
TraveI+slab | TraveI+slab_pw | -50 | 250 |  | C35/45
TraveI+slab | TraveI+slab_pw | 50 | 250
TraveI+slab | TraveI+slab_pw | 50 | 950
TraveI+slab | TraveI+slab_pw | -50 | 950
TraveI+slab | TraveI+slab_p2f | -50 | 950 |  | C35/45
TraveI+slab | TraveI+slab_p2f | 50 | 950
TraveI+slab | TraveI+slab_p2f | 150 | 1050
TraveI+slab | TraveI+slab_p2f | -150 | 1050
TraveI+slab | TraveI+slab_p2 | -300 | 1050 |  | C35/45
TraveI+slab | TraveI+slab_p2 | 300 | 1050
TraveI+slab | TraveI+slab_p2 | 300 | 1200
TraveI+slab | TraveI+slab_p2 | -300 | 1200
TraveI+slab | TraveI+slab_s1 | -1200 | 1200 |  | C35/45
TraveI+slab | TraveI+slab_s1 | 1200 | 1200
TraveI+slab | TraveI+slab_s1 | 1200 | 1400
TraveI+slab | TraveI+slab_s1 | -1200 | 1400

## Trucks
TABLE: Trucks
TruckName | Width | Length
Text | mm | mm
A4 | 2000 | 6000
A3 | 2000 | 6000

## Axes
TABLE: Axes
TruckName | AxisName | x | dy | P
Text | Text | mm | mm | kN
A4 | a001 | 500 | 350 | 66
A4 | a002 | 1000 | 350 | 66
A4 | a003 | 4500 | 350 | 134
A4 | a004 | 5500 | 350 | 134
A3 | a001 | 500 | 350 | 66
A3 | a002 | 1000 | 350 | 132
A3 | a003 | 4500 | 350 | 132

## Decks
TABLE: Decks
DeckName | Type | SectionName | Length | LdX
Text | Text | Text | mm | Unitless
Tonnarazza | simply-supported | TraveI+slab | 32000 | 4

## Beams
TABLE: Beams
DeckName | SectionName | beff | yOrder | E1I33
Text | Text | mm | Unitless | N-mm2
Tonnarazza | TraveI+slab | 4000 | 1 | 0
Tonnarazza | TraveI+slab | 4000 | 2 | 0
Tonnarazza | TraveI+slab | 4000 | 3 | 0

## Scenarios
TABLE: Scenarios
DeckName | ScenarioName | TruckName | X | Y | TruckId
Text | Text | Text | mm | mm | Text
Tonnarazza | Fase 01 | A4 | 10000 | 10000 | t01
Tonnarazza | Fase 01 | A4 | 16000 | 10000 | t02
Tonnarazza | Fase 02 | A4 | 10000 | 10000 | t03
Tonnarazza | Fase 02 | A4 | 16000 | 10000 | t04
Tonnarazza | Fase 02 | A4 | 10000 | 8000 | t05
Tonnarazza | Fase 02 | A4 | 16000 | 8000 | t06
Tonnarazza | Fase 03 | A4 | 10000 | 10000 | t07
Tonnarazza | Fase 03 | A4 | 16000 | 10000 | t08
Tonnarazza | Fase 03 | A4 | 10000 | 8000 | t09
Tonnarazza | Fase 03 | A4 | 16000 | 8000 | t10
Tonnarazza | Fase 03 | A3 | 0 | 10000 | t11
Tonnarazza | Fase 03 | A3 | 22000 | 10000 | t12